## Build duck 01
官方网站: www.sunchip-tech.com
|  |  |  | 地址: | 深圳市宝安区福永街道大洋路90号中粮(福安)机器人智造产业园4栋2-3楼
产品信息表
型号 AD-Build duck-01套件 |  |  |  | 单价（人民币）
商标
产品类型：电子元件套件 |  |  |  | 交货周期 |  | 30天内
产品描述: 可编程机器鸭电子元件套件 |  |  |  | 最小订单
日期:2026-11-6 |  |  |  | 付款
本产品为一款可编程机器鸭电子元件套件，主要用于教育、创客、机器人开发及 DIY 组装场景。 套件包含主板、电池、传感器、舵机及相关配件，不包含外壳及机械结构件，不配遥控器和充电器。
系统 |  | CPU | 瑞芯微 RK3566 四核 64 位 Cortex-A55
|  | GPU | GPU Mali-G52
|  | NPU | 1TOPS 算力，支持 INT8/INT16/FP16/BFP16 MAC 混合运算
|  | RAM | 默认1G(2/4G可选)
|  | 内存 | 默认16G(32/64G可选)
|  | 操作系统 | Linux 系统
网络 |  | WiFi | IEEE 802.11a/b/g/n/ac/ax
|  | 蓝牙 | 蓝牙5.3
主板 |  | 喇叭接口 | 支持D类功放：最大输出3W 4 Ω
|  | 电源 | 电池供电7.4V输入
|  | 通讯串口 | 支持一组TTL单线半双工串口
|  | USB口 | Type-C座USB 2.0*1个 (仅用于升级和adb调试)
|  | GPIO 扩展接口 | GPIO 扩展接口*1
|  | 内置摄像头接口 | 支持mipi摄像头接口
IMU & 电源转接板 |  | 电池转接口 | 电池电源线输入口
|  | 六轴传感器 | 3 轴加速度计 + 3 轴陀螺仪
|  | 舵机通讯接口 | 舵机通讯接口*3
|  | 电源开关 | 拨动式电源开关*1
FACE 转接板 |  | 指示灯 | 左右指示灯各一组
|  | 照明灯 | 照明灯*1
|  | 测距传感器 | TOF测距传感器*1（TOF测距可选）
|  | 麦克风 | 麦克风接口*1
电池接口板 |  | 电池转接口 | 电池电源线转接插口
配件 |  | 摄像头 | 最大支持3296*2512（800W）像素摄像头模组*1
|  | 摄像头FPC排线 | 主板与摄像头连接排线*1
|  | 喇叭 | 带连接线与端子8Ω 2W喇叭*1
|  | 电池连接线 | 2PIN电池转接板与IMU板连接线*1
|  | 可充电锂电池 | 支持 USB PD 协议Type-C 接口 7.4V 2500mAh *1组
|  | 执行器 | 金属齿360度磁编码双轴TTL串口舵机配通讯线*15
|  | 主副板连接线 | 3PIN主副板连接线*1
|  | 轴承 | 外径Φ15×内径Φ10×3 mm微型轴承*3
|  | 轴承 | 外径Φ22×内径Φ16×4 mm微型轴承*11
|  | WIFI天线 | 内置FPC wifi蓝牙天线*1
|  | 自攻圆头螺丝 | PA2.0*6mm*114个
|  | 自攻圆头螺丝 | PA2.3*8mm*12个
|  | 自攻圆头螺丝 | PA2.0*4mm*18个
|  | 自攻圆头带垫片螺丝 | 头8mm PWA2.3*6*8mm*9个
|  | 自攻平头螺丝 | KA1.4*3.5mm*4个
|  | 硅胶防滑垫 | 黑色硅胶发泡35*45*1.0带3M背胶防滑垫*2
|  | 舵机ID设置套件 | 舵机ID设置套件*1
不直接销售 |  | 外壳套件 | 机器鸭外壳整套
产品尺寸, 单位:mm
单机尺寸 |  |  | Carton pcs/CTN
L | W | H | L | W | H
140 | 144 | 264
Net(kg) |  |  | Net
G.W
结构图纸