## 售卖清单
预售网站: http://sunchip-ad.com/
|  |  | 地址: | 深圳市宝安区福永街道大洋路90号中粮(福安)机器人智造产业园4栋2-3楼
Build Duck售卖清单
3566主板 | 喇叭接口 | 支持D类功放：最大输出3W 4 Ω
| 电源 | 电池供电7.4V输入
| 通讯串口 | 支持一组TTL单线半双工串口
| USB口 | Type-C座USB 2.0*1个 (仅用于升级和adb调试)
| GPIO 扩展接口 | GPIO 扩展接口*1
| 内置摄像头接口 | 支持mipi摄像头接口
IMU & 电源转接板 | 电池转接口 | 电池电源线输入口
| 六轴传感器 | 3 轴加速度计 + 3 轴陀螺仪
| 舵机通讯接口 | 舵机通讯接口*3
| 电源开关 | 拨动式电源开关*1
FACE 转接板 | 指示灯 | 左右指示灯各一组
| 照明灯 | 照明灯*1
| 测距传感器 | TOF测距传感器*1（TOF测距可选）
| 麦克风 | 麦克风接口*1
电池接口板 | 电池转接口 | 电池电源线转接插口
配件 | 摄像头 | 最大支持3296*2512（800W）像素摄像头模组*1
| 摄像头FPC排线 | 主板与摄像头连接排线*1
| 喇叭 | 带连接线与端子8Ω 2W喇叭*1
| 电池连接线 | 2PIN电池转接板与IMU板连接线*1
| 可充电锂电池 | 支持 USB PD 协议Type-C 接口 7.4V 2500mAh *1组
| 舵机 | 金属齿360度磁编码双轴TTL串口舵机配通讯线*15
| 主副板连接线 | 3PIN主副板连接线*1
| 轴承 | 外径Φ15×内径Φ10×3 mm微型轴承*3
| 轴承 | 外径Φ22×内径Φ16×4 mm微型轴承*11
| WIFI天线 | 内置FPC wifi蓝牙天线*1
| 自攻圆头螺丝 | PA2.0*6mm*114个
| 自攻圆头螺丝 | PA2.3*8mm*12个
| 自攻圆头螺丝 | PA2.0*4mm*18个
| 自攻圆头带垫片螺丝 | 头8mm PWA2.3*6*8mm*9个
| 自攻平头螺丝 | KA1.4*3.5mm*4个
| 硅胶防滑垫 | 黑色硅胶发泡35*45*1.0带3M背胶防滑垫*2
| 舵机ID设置套件 | 舵机ID设置套件*1